## Sheet1
Micro Atmega8 | Arduino | Atmega8PteH |  | L293D:
1 reset
2 Rx | digital 0 | JP1-1
3 Tx | digital 1 | JP1-2
4 | digital 2 | JP1-3
5 | digital 3 | JP1-4
6 | digital 4 | JP1-5
7 | VCC | JP5 +5V
8 | GND | JP3 GND
9 | Xtal 1
10 | Xtal 2
11 | digital 5 | Motor 2-1
12 | digital 6 | Motor 2-2
13 | digital 7 | Motor 1-2
14 | digital 8 | Motor 1-1
15 | digital 9 pwm | Enable M2
16 | digital 10 pwm | Enable M1
17 | digital 11 pwm | MOSI
18 | digital 12 | MISO
19 | digital 13 | SCK/Led
20 | AVCC | VCC
21 | Aref | No conectado
22 | GND | GND | JP4: | GND | RESET
23 | analog input 0 (D14) | JP2-11
24 | analog input 1 (D15) | JP2-10 |  | MOSI | SCK
25 | analog input 2 (D16) | JP2-9
26 | analog input 3 (D17) | JP2-8 |  | +V | MISO
27 | analog input 4 (D18) | JP2-7
28 | analog input 5 (D19) | JP2-6